## Cover
Field | Value
Project | Khung mau
Units | kN, mm

## Concrete Beam Envelope
Story | Beam | Unique Name | Section | Combo | Station(mm) | P(kN) | V2(kN) | M3(kN-m) | AsReq(mm2)
Story2 | B12 | B12-1 | D250x700 | COMBO3 | 0 | 0 | 180.2 | 346.5 | 1212
Story2 | B12 | B12-1 | D250x700 | COMBO3 | 3200 | 0 | 175.4 | 316 | 1103
Story2 | B12 | B12-1 | D250x700 | COMBO5 | 1600 | 0 | 90.1 | 162.8 | 569

## Concrete Column Envelope
Story | Column | Unique Name | Section | Combo | Station(mm) | P(kN) | V2(kN) | M3(kN-m) | AsCol(mm2)
Story1 | C22 | C22-1 | C250x600 | TH12 | 0 | 1514.38 | 95.6 | 417.74 | 1362

## Materials
Material | fc_MPa | fy_MPa
B30 | 17
CB500-V |  | 435